## 灵敏度
时延（us） | 690.9276 | 声速（m/s） | 1480
距离（m） | 1.0226 | 水密度（kg/m3） | 1000
示波器（mVpp） | 200
标听前放(dB) | 20
BK 8104-3087860
频率（kHz） | 标听灵敏度(dB，1V/uPa) | 标听电压(mV) | 速度(um/s) | 灵敏度
2 | -206.6 | 1.3392 | 1.9876 | -206.8349 | 2.4877 | -208.7845
3 | -206.9 | 1.6594 | 2.5421 | -207.1102 | 2.2072 | -205.883
4 | -206.9 | 3.1201 | 4.6239 | -206.8219 | 5.0626 | -207.6092
5 | -206.7 | 6.009 | 9.0783 | -206.9893 | 10.8484 | -208.5365
6 | -206.6 | 10.6272 | 15.9456 | -206.9297 | 16.0053 | -206.9621
7 | -206.8 | 13.3435 | 19.2434 | -206.5855 | 22.151 | -207.8077
8 | -207.3 | 16.3033 | 24.475 | -206.9342 | 26.1027 | -207.4934
9 | -207.3 | 20.1583 | 31.614 | -207.3137 | 36.3716 | -208.5314
10 | -207.7 | 25.6223 | 41.701 | -207.6358 | 45.019 | -208.3008
10 | -207.6 | 25.2776 | 42.2977 | -207.8769 | 41.3482 | -207.6796
15 | -207.3 | 56.75 | 85.3546 | -206.9504 | 81.6072 | -206.5605
20 | -207.1 | 106.8491 | 162.4208 | -207.0426 | 159.7213 | -206.8971
25 | -207.5 | 174.8228 | 264.8835 | -207.0144 | 261.255 | -206.8946
30 | -207.7 | 252.5411 | 396.6504 | -207.3267 | 381.2032 | -206.9817

## 重复性
|  | 声速（m/s） | 1480
|  | 水密度（kg/m3） | 1000
频率（kHz） | 标听电压(mV) | 速度(um/s)
2 | 1.3392 | 1.9876 | 1.9313 | 1.9234 | 1.8507 | 1.9085 | 1.8674 | 1.9115 | 0.048931 | 0.010451 | 1.0451 | 0.090301
3 | 1.6594 | 2.5421 | 2.456 | 2.5421 | 2.4497 | 2.443 | 2.4291 | 2.477 | 0.051214 | 0.0084408 | 0.84408 | 0.073008
4 | 3.1201 | 4.6239 | 4.6979 | 4.9002 | 4.7844 | 4.9536 | 4.9133 | 4.8122 | 0.13209 | 0.011206 | 1.1206 | 0.096792
5 | 6.009 | 9.0783 | 9.1527 | 9.2161 | 8.6954 | 9.1071 | 8.9887 | 9.0397 | 0.18499 | 0.0083543 | 0.83543 | 0.072263
6 | 10.6272 | 15.9456 | 15.9824 | 15.8814 | 16.167 | 16.1618 | 16.0621 | 16.0334 | 0.11712 | 0.0029821 | 0.29821 | 0.025863
7 | 13.3435 | 19.2434 | 18.978 | 18.859 | 19.6305 | 19.0004 | 19.2797 | 19.1652 | 0.27991 | 0.0059625 | 0.59625 | 0.051636
8 | 16.3033 | 24.475 | 24.4618 | 24.415 | 24.6392 | 24.5406 | 24.4567 | 24.4981 | 0.080238 | 0.0013371 | 0.13371 | 0.011606
9 | 20.1583 | 31.614 | 30.8951 | 30.6539 | 31.6009 | 31.2981 | 31.8247 | 31.3145 | 0.45705 | 0.0059586 | 0.59586 | 0.051602
10 | 25.6223 | 41.0563 | 42.2421 | 39.8344 | 41.045 | 40.247 | 41.701 | 41.021 | 0.89021 | 0.0088595 | 0.88595 | 0.076614
2 |  | -206.8349 | -206.5853 | -206.5499 | -206.2151 | -206.482 | -206.2932 | -206.4934 | 0.22177 | -0.00043844 | -0.043844 | -0.0038091
3 |  | -207.1102 | -206.8109 | -207.1099 | -206.7884 | -206.7646 | -206.715 | -206.8832 | 0.17859 | -0.00035241 | -0.035241 | -0.0030616
4 |  | -206.8219 | -206.9599 | -207.326 | -207.1184 | -207.4201 | -207.3492 | -207.1659 | 0.23954 | -0.00047205 | -0.047205 | -0.0041011
5 |  | -206.9893 | -207.0602 | -207.1202 | -206.615 | -207.0168 | -206.9031 | -206.9508 | 0.17975 | -0.0003546 | -0.03546 | -0.0030805
6 |  | -206.9297 | -206.9497 | -206.8946 | -207.0494 | -207.0466 | -206.9928 | -206.9771 | 0.063442 | -0.00012513 | -0.012513 | -0.001087
7 |  | -206.5855 | -206.4649 | -206.4102 | -206.7585 | -206.4751 | -206.6019 | -206.5493 | 0.12635 | -0.00024972 | -0.024972 | -0.0021693
8 |  | -206.9342 | -206.9295 | -206.9128 | -206.9922 | -206.9574 | -206.9276 | -206.9423 | 0.02841 | -5.6045e-05 | -0.0056045 | -0.00048682
9 |  | -207.3137 | -207.114 | -207.0459 | -207.3101 | -207.2265 | -207.3714 | -207.2303 | 0.12714 | -0.00025046 | -0.025046 | -0.0021757
10 |  | -207.5005 | -207.7478 | -207.2381 | -207.4981 | -207.3276 | -207.6358 | -207.4913 | 0.18855 | -0.00037097 | -0.037097 | -0.0032228

## 薄膜扫描
70 k |  | 30 k |  | 20 k
位置 | 振速 | 位置 | 振速 | 位置 | 振速
23 | 863.3694 | 23 | 482.6138 | 23 | 144.534
22 | 406.1576 | 22 | 446.0505 | 22 | 146.4482
21 | 627.1824 | 21 | 345.0871 | 21 | 143.3706
20 | 672.7657 | 20 | 343.886 | 20 | 158.6357
19 | 445.5796 | 19 | 414.3991 | 19 | 165.8788
18 | 651.6065 | 18 | 397.5498 | 18 | 166.2649
17 | 607.6763 | 17 | 374.9388 | 17 | 156.0385
16 | 685.9985 | 16 | 392.1203 | 16 | 152.0731
15 | 546.8902 | 15 | 389.7448 | 15 | 149.2615
14 | 737.8416 | 14 | 376.9096 | 14 | 160.3207
13 | 525.2774 | 13 | 383.7178 | 13 | 159.5504
12 | 568.1459 | 12 | 392.8001 | 12 | 159.0128
11 | 551.9656 | 11 | 377.5186 | 11 | 156.2767
10 | 535.5098 | 10 | 388.6122 | 10 | 157.9265
9 | 536.5201 | 9 | 391.6976 | 9 | 157.6766
8 | 526.971 | 8 | 385.3753 | 8 | 152.1507
7 | 541.7345 | 7 | 378.6571 | 7 | 160.9296
6 | 553.1012 | 6 | 378.4848 | 6 | 158.3783
5 | 546.2348 | 5 | 377.0132 | 5 | 154.9441
4 | 526.556 | 4 | 385.4373 | 4 | 153.4374
3 | 561.5839 | 3 | 375.8093 | 3 | 157.0538
2 | 548.8354 | 2 | 388.1879 | 2 | 152.8978
1 | 474.9548 | 1 | 377.3283 | 1 | 157.0379
0 | 581.1044 | 0 | 382.251 | 0 | 159.4664
-1 | 558.0791 | -1 | 394.0873 | -1 | 156.2185
-2 | 570.1721 | -2 | 385.7385 | -2 | 158.6788
-3 | 559.6691 | -3 | 386.5373 | -3 | 156.9258
-4 | 544.9764 | -4 | 386.2633 | -4 | 156.6464
-5 | 549.4926 | -5 | 391.9689 | -5 | 161.5828
-6 | 555.4706 | -6 | 383.5838 | -6 | 156.9657
-7 | 528.3052 | -7 | 378.6344 | -7 | 157.5169
-8 | 547.012 | -8 | 373.2517 | -8 | 157.5019
-9 | 532.7115 | -9 | 385.2322 | -9 | 157.5262
-10 | 546.9678 | -10 | 381.2066 | -10 | 155.1857
-11 | 1027.9319 | -11 | 380.704 | -11 | 153.845
-12 | 483.6874 | -12 | 375.6466 | -12 | 161.4893
-13 | 539.6322 | -13 | 383.589 | -13 | 159.4112
-14 | 556.9759 | -14 | 373.1217 | -14 | 155.8382
-15 | 467.6599 | -15 | 380.4092 | -15 | 154.196
-16 | 589.1044 | -16 | 388.7675 | -16 | 153.32
-17 | 480.1275 | -17 | 376.8937 | -17 | 154.1925
-18 | 650.7826 | -18 | 376.8378 | -18 | 157.047
-19 | 512.8055 | -19 | 391.0428 | -19 | 163.4016
-20 | 618.1163 | -20 | 368.3389 | -20 | 167.9184
-21 | 492.4732 | -21 | 348.7982 | -21 | 158.7153
-22 | 606.989 | -22 | 381.8589 | -22 | 152.5092
-23 | 504.8525 | -23 | 402.0451 | -23 | 138.3826
-24 | 609.2612 | -24 | 399.1404 | -24 | 124.892
-25 | 391.3666
|  |  | 394.0873 |  | 161.5828
|  |  | 373.1217 |  | 149.2615
|  |  | 5.619 |  | 8.2548
|  |  | 0.47484 |  | 0.68894
|  |  | 382.8877 |  | 156.9629
|  |  | 5.8726 |  | 2.8151
|  |  | 0.37199 |  | 0.43498
|  |  | 0.032251 |  | 0.0377

## 不确定度
序号 | 不确定度来源 | 10 kHz | 50 kHz | 100 kHz | 200 kHz | 300 kHz | 400 kHz | 500 kHz | 序号 | 不确定度来源 | 2 kHz | 3 kHz | 4 kHz | 5 kHz | 6 kHz | 7 kHz | 8 kHz | 9 kHz | 10 kHz | 15 kHz | 20 kHz | 25 kHz | 30 kHz
1 | 水中声速 | 0.031 | 0.031 | 0.031 | 0.031 | 0.031 | 0.031 | 0.031 | 1 | 水中声速 | 0.031 | 0.031 | 0.031 | 0.031 | 0.031 | 0.031 | 0.031 | 0.031 | 0.031 | 0.031 | 0.031 | 0.031 | 0.031
2 | 水密度 | 0.003 | 0.003 | 0.003 | 0.003 | 0.003 | 0.003 | 0.003 | 2 | 水密度 | 0.003 | 0.003 | 0.003 | 0.003 | 0.003 | 0.003 | 0.003 | 0.003 | 0.003 | 0.003 | 0.003 | 0.003 | 0.003
3 | 声场平面波近似 | 0.345 | 0.345 | 0.345 | 0.345 | 0.345 | 0.345 | 0.345 | 3 | 声场平面波近似 | 0.345 | 0.345 | 0.345 | 0.345 | 0.345 | 0.345 | 0.345 | 0.345 | 0.345 | 0.345 | 0.345 | 0.345 | 0.345
4 | 声场稳定度 | 0.371 | 0.342 | 0.601 | 0.762 | 0.648 | 0.461 | 0.917 | 4 | 声场稳定度 | 0.917 | 0.851 | 0.824 | 0.628 | 0.741 | 0.583 | 0.447 | 0.371 | 0.342 | 0.601 | 0.762 | 0.648 | 0.461
5 | 激光波长稳定度 | 0.0002 | 0.0002 | 0.0002 | 0.0002 | 0.0002 | 0.0002 | 0.0002 | 5 | 激光波长稳定度 | 0.0002 | 0.0002 | 0.0002 | 0.0002 | 0.0002 | 0.0002 | 0.0002 | 0.0002 | 0.0002 | 0.0002 | 0.0002 | 0.0002 | 0.0002
6 | 干涉仪载波频率误差 | 0.462 | 0.092 | 0.046 | 0.023 | 0.015 | 0.012 | 0.009 | 6 | 干涉仪测量误差 | 0.577 | 0.577 | 0.577 | 0.577 | 0.577 | 0.577 | 0.577 | 0.577 | 0.577 | 0.577 | 0.577 | 0.577 | 0.577
7 | 干涉仪测量误差 | 0.577 | 0.577 | 0.577 | 0.577 | 0.577 | 0.577 | 0.577 | 7 | 光束散射角 | 0.01 | 0.01 | 0.01 | 0.01 | 0.01 | 0.01 | 0.01 | 0.01 | 0.01 | 0.01 | 0.01 | 0.01 | 0.01
8 | 过零点解调 | 0.01 | 0.01 | 0.01 | 0.01 | 0.01 | 0.01 | 0.01 | 8 | 声光效应 | 0.0005 | 0.0005 | 0.0005 | 0.0005 | 0.0005 | 0.0005 | 0.0005 | 0.0005 | 0.0005 | 0.0005 | 0.0005 | 0.0005 | 0.0005
9 | 光束散射角 | 0.01 | 0.01 | 0.01 | 0.01 | 0.01 | 0.01 | 0.01 | 9 | 薄膜振动模态 | 1.132 | 1.132 | 1.132 | 1.132 | 1.132 | 1.132 | 1.132 | 1.132 | 1.132 | 1.132 | 1.132 | 1.132 | 1.132
10 | 声光效应 | 0.0005 | 0.0005 | 0.0005 | 0.0008 | 0.0008 | 0.0009 | 0.001 | 10 | 水听器指向性 | 0.417 | 0.365 | 0.41 | 0.327 | 0.464 | 0.488 | 0.685 | 0.553 | 0.473 | 0.294 | 0.617 | 0.336 | 0.481
11 | 薄膜振动模态 | 1.132 | 1.132 | 1.132 | 1.132 | 1.132 | 1.132 | 1.132 | 11 | 信号滤波加窗 | 0.029 | 0.037 | 0.03 | 0.018 | 0.041 | 0.034 | 0.063 | 0.022 | 0.031 | 0.044 | 0.038 | 0.027 | 0.033
12 | 水听器指向性 | 0.417 | 0.365 | 0.41 | 0.327 | 0.464 | 0.488 | 0.685 | 12 | 前置放大器 | 0.038 | 0.058 | 0.034 | 0.015 | 0.004 | 0.074 | 0.082 | 0.043 | 0.032 | 0.067 | 0.046 | 0.028 | 0.041
13 | 信号滤波加窗 | 0.029 | 0.037 | 0.03 | 0.018 | 0.041 | 0.034 | 0.063 | 13 | 不同测量位置的误差 | 0.5 | 0.5 | 0.5 | 0.5 | 0.5 | 0.5 | 0.5 | 0.5 | 0.5 | 0.5 | 0.5 | 0.5 | 0.5
14 | 示波器误差 | 0.577 | 0.577 | 0.577 | 0.577 | 0.577 | 0.577 | 0.577 | 14 | 空间平均方法测量重复性 | 1.0451 | 0.84408 | 1.1206 | 0.83543 | 0.29821 | 0.59625 | 0.13371 | 0.59586 | 0.88595 | 0.802 | 0.71805 | 0.5341 | 0.65014
15 | 前置放大器 | 0.038 | 0.058 | 0.034 | 0.015 | 0.004 | 0.074 | 0.382 | 15 | 空间平均方法误差 | 2 | 2 | 2 | 2 | 2 | 2 | 2 | 2 | 2 | 2 | 2 | 2 | 2
16 | 测量重复性 | 0.802 | 1.274 | 1.349 | 1.678 | 1.407 | 1.383 | 1.497 | 16 | 测量重复性 | 1.8 | 1.989 | 2.103 | 2.361 | 2.165 | 2.107 | 2.402 | 2.433 | 2.5081 | 2.5833 | 2.6584 | 2.7336 | 2.8087
| 合成标准不确定度 | 1.8 | 1.989 | 2.103 | 2.361 | 2.165 | 2.107 | 2.402 | 17 | 合成标准不确定度 | 3.3665 | 3.3569 | 3.5019 | 3.5368 | 3.3581 | 3.3346 | 3.494 | 3.5294 | 3.6268 | 3.6755 | 3.7795 | 3.7453 | 3.8071
| 扩展不确定度(k=2) | 3.6 | 3.978 | 4.206 | 4.721 | 4.33 | 4.214 | 4.804 |  | 扩展不确定度(dB) | 0.60545 | 0.60365 | 0.63069 | 0.63721 | 0.60387 | 0.5995 | 0.62923 | 0.63583 | 0.65406 | 0.66319 | 0.6827 | 0.67628 | 0.6879
| 扩展不确定度(dB) | 0.32 | 0.35 | 0.37 | 0.42 | 0.38 | 0.37 | 0.43
|  | 0.000961 | [8 empty] | 0.000961 | 0.000961 | 0.000961 | 0.000961 | 0.000961 | 0.000961 | 0.000961 | 0.000961 | 0.000961 | 0.000961 | 0.000961 | 0.000961 | 0.000961
|  | 9e-06 | [8 empty] | 9e-06 | 9e-06 | 9e-06 | 9e-06 | 9e-06 | 9e-06 | 9e-06 | 9e-06 | 9e-06 | 9e-06 | 9e-06 | 9e-06 | 9e-06
|  | 0.11902 | [8 empty] | 0.11902 | 0.11902 | 0.11902 | 0.11902 | 0.11902 | 0.11902 | 0.11902 | 0.11902 | 0.11902 | 0.11902 | 0.11902 | 0.11902 | 0.11902
|  | 0.13764 | [8 empty] | 0.84089 | 0.7242 | 0.67898 | 0.39438 | 0.54908 | 0.33989 | 0.19981 | 0.13764 | 0.11696 | 0.3612 | 0.58064 | 0.4199 | 0.21252
|  | 4e-08 | [8 empty] | 4e-08 | 4e-08 | 4e-08 | 4e-08 | 4e-08 | 4e-08 | 4e-08 | 4e-08 | 4e-08 | 4e-08 | 4e-08 | 4e-08 | 4e-08
|  | 0.21344 | [8 empty] | 0.33293 | 0.33293 | 0.33293 | 0.33293 | 0.33293 | 0.33293 | 0.33293 | 0.33293 | 0.33293 | 0.33293 | 0.33293 | 0.33293 | 0.33293
|  | 0.33293 | [8 empty] | 0.0001 | 0.0001 | 0.0001 | 0.0001 | 0.0001 | 0.0001 | 0.0001 | 0.0001 | 0.0001 | 0.0001 | 0.0001 | 0.0001 | 0.0001
|  | 0.0001 | [8 empty] | 2.5e-07 | 2.5e-07 | 2.5e-07 | 2.5e-07 | 2.5e-07 | 2.5e-07 | 2.5e-07 | 2.5e-07 | 2.5e-07 | 2.5e-07 | 2.5e-07 | 2.5e-07 | 2.5e-07
|  | 0.0001 | [8 empty] | 1.2814 | 1.2814 | 1.2814 | 1.2814 | 1.2814 | 1.2814 | 1.2814 | 1.2814 | 1.2814 | 1.2814 | 1.2814 | 1.2814 | 1.2814
|  | 2.5e-07 | [8 empty] | 0.17389 | 0.13322 | 0.1681 | 0.10693 | 0.2153 | 0.23814 | 0.46923 | 0.30581 | 0.22373 | 0.086436 | 0.38069 | 0.1129 | 0.23136
|  | 1.2814 | [8 empty] | 0.000841 | 0.001369 | 0.0009 | 0.000324 | 0.001681 | 0.001156 | 0.003969 | 0.000484 | 0.000961 | 0.001936 | 0.001444 | 0.000729 | 0.001089
|  | 0.17389 | [8 empty] | 0.001444 | 0.003364 | 0.001156 | 0.000225 | 1.6e-05 | 0.005476 | 0.006724 | 0.001849 | 0.001024 | 0.004489 | 0.002116 | 0.000784 | 0.001681
|  | 0.000841 | [8 empty] | 0.25 | 0.003364 | 0.001156 | 0.000225 | 1.6e-05 | 0.005476 | 0.006724 | 0.001849 | 0.001024 | 0.004489 | 0.002116 | 0.000784 | 0.001681
|  | 0.33293 | [8 empty] | 1.0921 | 0.71247 | 1.2557 | 0.69795 | 0.088927 | 0.35552 | 0.017879 | 0.35505 | 0.78491 | 0.6432 | 0.51559 | 0.28526 | 0.42269
|  | 0.001444 | [8 empty] | 4 | 4 | 4 | 4 | 4 | 4 | 4 | 4 | 4 | 4 | 4 | 4 | 4
|  | 0.6432 | [8 empty] | 3.24 | 3.9561 | 4.4226 | 5.5743 | 4.6872 | 4.4394 | 5.7696 | 5.9195 | 6.2908 | 6.6734 | 7.0672 | 7.4724 | 7.8889
3.2379
|  | 1.7994 | [8 empty] | 11.3337 | 11.2686 | 12.2631 | 12.5088 | 11.2767 | 11.1196 | 12.2084 | 12.4566 | 13.1538 | 13.5096 | 14.2843 | 14.0272 | 14.4943
|  | 3.5989 | [7 empty] | 合成标准不确定度 | 3.3665 | 3.3569 | 3.5019 | 3.5368 | 3.3581 | 3.3346 | 3.494 | 3.5294 | 3.6268 | 3.6755 | 3.7795 | 3.7453 | 3.8071
|  | 0.31836 | [7 empty] | 扩展不确定度(k=2) | 6.7331 | 6.7137 | 7.0037 | 7.0736 | 6.7162 | 6.6692 | 6.9881 | 7.0588 | 7.2536 | 7.3511 | 7.5589 | 7.4906 | 7.6143
[10 empty] | 扩展不确定度(dB) | 0.60545 | 0.60365 | 0.63069 | 0.63721 | 0.60387 | 0.5995 | 0.62923 | 0.63583 | 0.65406 | 0.66319 | 0.6827 | 0.67628 | 0.6879